## 固定參數
項目	REG	名稱	數值	預設值	說明	備註
0	0	PHASE_NUM	3	3	三相馬達
1	1	SLOT_NUM	4	4	定子對數
2	2	POLE_NUM	14	14	轉子數量
3	3	RPM_MAXIMUM	18000	18000	最大運轉轉速限制
4	4	UV_THRESHOLD	6.4	64	最低保護電壓
5	5	OV_THRESHOLD	14.5	145	最高保護電壓
6	6	STARTUP_OC_THRESHOLD	20.0	200	最大起轉電流限制
7	7	STARTUP_OC_TIME	0.5	5	起轉電流檢查時間
8	8	RUNNING_OC_THRESHOLD	60.0	600	最大運轉電流限制
9	9	RUNNING_OC_TIME	3.0	30	運轉電流檢查時間
10	10	SINK_OT_THRESHOLD	80.0	800	最大散熱溫度限制
11	11	MOTOR_OT_THRESHOLD	60.0	600	最大馬達溫度限制
12	12	RADIATOR_TEMP_RANGE_LO	30.0	300	最低散熱器操作溫度	風扇線性範圍設定
13	13	RADIATOR_TEMP_RANGE_HI	60.0	600	最高散熱器操作溫度	風扇線性範圍設定
14	14	RADIATOR_PWM_MINIMUM	30.0	300	最低散熱控制強度	風扇線性範圍設定
15	15	MODE	0	0	操作模式	0:一般輸出 1:轉速追蹤
16	16	INPUT_SOURCE	0	0	輸入參考來源	0:PPM 1:通訊設定
17	17	SENSORED	0	0	馬達回授類型	0:Sensorless 1:Sensored BEMF/HALL類型馬達設定
18	18	KICKSTART_ENABLE	0	0	KICKSTART功能
19	19	DEFAULT_DIRECTION	0	0	POR預設方向0:CW 1:CCW
20	20	STARTUP_INPUT_THRESHOLD	10.0	100	要求起轉輸入Threshold
21	21	STARTUP_INPUT_DEBOUNCE	200	200	要求起轉輸入延遲時間mS
22	22	STARTUP_INIT_RPM	600	600	起轉初始轉速
23	23	STARTUP_TARG_RPM	1800	1800	起轉目標轉速
24	24	STARTUP_TIME	500	500	起轉爬升時間(ms)
25	25	STARTUP_INIT_PWM	15	150	起轉初始輸出
26	26	STARTUP_TARG_PWM	20	200	起轉目標輸出
27	27	STARTUP_FAULT_TIME	3.0	30	起轉失敗判斷時間	達到起轉轉速後超過n時間沒有回授訊號做換相
28	28	BRAKE_ENABLE	0	0	停止時使用電子煞車
29	29	BRAKE_PWM	100.0	1000	電子剎車強度
30	30	RADIO_PPM_LENGTH_MAX	2100		RF接收器寬度範圍設定
31	31	RADIO_PPM_LENGTH_MIN	900		RF接收器寬度範圍設定
32	32	RADIO_PPM_LENGTH_NEUTRO	1500		RF接收器寬度範圍設定
33	33
34	34
35	35
36	36
37	37
38	38
39	39

## 監控參數
項目	REG	名稱	數值	預設值	說明
40	40	MODE			操作模式
41	41	IS_RUNNING			運轉指示
42	42	IS_STARTING			啟動中
43	43	ERROR			錯誤鎖定代碼
44	44	IS_CCW			馬達旋轉方向
45	45	RPM_CURR			當前轉速
46	46	RPM_TARG			目標轉速
47	47	RPM_LIMIT			轉速限制; PARAM#3
48	48	INPUT_SOURCE			輸入來源選擇; radio/rs485; PARAM#16
49	49	INPUT_PPM			無線訊號輸入百分比
50	50	INPUT_COMM			通訊輸入百分比
51	51	OUTPUT_CURR			當前輸出百分比
52	52	OUTPUT_TARG			目標輸出百分比
53	53	TEMPERATURE_MCU			MCU溫度
54	54	TEMPERATURE_SINK			散熱片溫度
55	55	TEMPERATURE_MOTOR			馬達溫度
56	56	RADIATOR_PWM			散熱風扇PWM強度
57	57	RADIATOR_RPM			散熱風扇轉速
58	58	CURRENT_A			A相LOW-SIDE電流
59	59	CURRENT_B			B相LOW-SIDE電流
60	60	CURRENT_C			C相LOW-SIDE電流
61	61	STARTUP_COUNTER			啟動計時(counter->time完成後停止起轉)
62	62	STARTUP_TIME			啟動時間
63	63	STARTUP_INTERVAL			啟動換相時間
64	64
65	65
66	66
67	67
68	68
69	69